## Notas
Comparação ferramenta computacional × planilhas eletrônicas convencionais (FRX-DE)
Abas | 'Tabela *' = tabelas resumidas para o artigo. 'Razões *' = razão por amostra. 'Calc_*' / 'Conv_*' = valores de entrada (texto azul).
Ferramenta | Resultados recalculados com a versão corrigida da ferramenta (commit 89a96ea: incerteza da área normalizada sem arredondamento), a partir dos arquivos .txt originais e do FullReport do padrão.
Planilhas | Cópias das planilhas convencionais com os parâmetros de entrada corrigidos e recalculadas no Excel; os arquivos originais não foram alterados. Correções abaixo.
n.d. | Não determinado: elemento ausente/abaixo do LD em uma das planilhas.
Correções nas planilhas convencionais
AgV | 250226_Raiz_PdTomate_AgV_corrigida.xlsx
P: Bg (X7) 2300.0 -> 1792
P: incerteza do padrão (L10) 0.0 digitado -> fórmula da aba Padrões
S: incerteza do padrão (L10) 0.0 digitado -> fórmula da aba Padrões
Cl: incerteza do padrão (L10) 0.0 digitado -> fórmula da aba Padrões
Ni: Bg (X7) 6874.0 -> 6476
Zn: Bg (X7) 7925.0 -> 7205
Br: incerteza do padrão (L10) 0.0 digitado -> fórmula da aba Padrões
AuV | 250326_Lucas_Raiz_AuV_corrigida.xlsx
S: Bg (X7) Insira Bg -> 1417
Cl: Bg (X7) Insira Bg -> 1863
K: Bg (X7) Insira Bg -> 2730
Ca: Bg (X7) Insira Bg -> 2821
Mn: Bg (X7) Insira Bg -> 5469
Fe: Bg (X7) Insira Bg -> 6417
Ni: Bg (X7) Insira Bg -> 8966
Cu: Bg (X7) Insira Bg -> 9767
Zn: Bg (X7) Insira Bg -> 11316
Se: Bg (X7) Insira Bg -> 11683
RhV | 110326_Raiz_FolhaTomate_RhV_corrigida.xlsx
Cr: Bg (X7) 6647.0 -> 6674
Fator de normalização (Norm) digitado como 1 em 110 células -> restaurada a fórmula Ar(padrão)/Ar(amostra)

## Tabela AgV
Tabela — Razão entre os resultados da ferramenta computacional e da planilha eletrônica convencional (alvo Ag), amostras de raiz de cana-de-açúcar (n = 10).
Elemento | n | Concentração média | Concentração DP | Incerteza média | Incerteza DP | LD
P | 10 | 1 | 0 | 1 | 0 | 1
S | 10 | 1 | 0 | 1 | 0 | 1
Cl | 10 | 1 | 0 | 1 | 0 | 1
K | 10 | 1 | 0 | 1 | 0 | 1
Ca | 10 | 1 | 0 | 1 | 7.4015e-17 | 1
Cr | 10 | 1 | 0 | 1 | 0 | 1
Mn | 10 | 1 | 0 | 1 | 0 | 1
Fe | 10 | 1 | 0 | 1 | 7.4015e-17 | 1
Ni | 10 | 1 | 0 | 1 | 0 | 1
Cu | 10 | 1 | 0 | 1 | 0 | 1
Zn | 10 | 1 | 0 | 1 | 7.4015e-17 | 1
Br | 9 | 1 | 0 | 1 | 0 | 1
Razão = valor da ferramenta / valor da planilha. Média e DP sobre as amostras R2–R11; n < 10 quando o elemento ficou abaixo do LD em alguma amostra. LD calculado a partir do padrão (Tomato Leaves, NIST SRM 1573a).

## Tabela AuV
Tabela — Razão entre os resultados da ferramenta computacional e da planilha eletrônica convencional (alvo Au), amostras de raiz de cana-de-açúcar (n = 10).
Elemento | n | Concentração média | Concentração DP | Incerteza média | Incerteza DP | LD
S | 10 | 1 | 0 | 1 | 0 | 1
Cl | 10 | 1 | 0 | 1 | 0 | 1
K | 10 | 1 | 0 | 1 | 0 | 1
Ca | 10 | 1 | 0 | 1 | 8.2751e-17 | 1
Cr | 10 | 1 | 0 | 1 | 0 | 1
Mn | 10 | 1 | 0 | 1 | 0 | 1
Fe | 10 | 1 | 0 | 1 | 0 | 1
Ni | 10 | 1 | 0 | 1 | 0 | 1
Cu | 10 | 1 | 0 | 1 | 1.4803e-16 | 1
Zn | 10 | 1 | 0 | 1 | 0 | 1
Se | 10 | 1 | 0 | 1 | 0 | 1
Razão = valor da ferramenta / valor da planilha. Média e DP sobre as amostras R2–R11; n < 10 quando o elemento ficou abaixo do LD em alguma amostra. LD calculado a partir do padrão (Tomato Leaves, NIST SRM 1573a).

## Tabela RhV
Tabela — Razão entre os resultados da ferramenta computacional e da planilha eletrônica convencional (alvo Rh), amostras de raiz de cana-de-açúcar (n = 10).
Elemento | n | Concentração média | Concentração DP | Incerteza média | Incerteza DP | LD
P | 10 | 1 | 0 | 1 | 0 | 1
S | 10 | 1 | 0 | 1 | 0 | 1
Cl | 10 | 1 | 0 | 1 | 0 | 1
K | 10 | 1 | 0 | 1 | 0 | 1
Ca | 10 | 1 | 0 | 1 | 0 | 1
Cr | 10 | 1 | 0 | 1 | 0 | 1
Mn | 10 | 1 | 0 | 1 | 0 | 1
Fe | 10 | 1 | 0 | 1 | 0 | 1
Ni | 10 | 1 | 0 | 1 | 0 | 1
Cu | 7 | 1 | 0 | 1 | 0 | 1
Zn | 10 | 1 | 0 | 1 | 5.2336e-17 | 1
Razão = valor da ferramenta / valor da planilha. Média e DP sobre as amostras R2–R11; n < 10 quando o elemento ficou abaixo do LD em alguma amostra. LD calculado a partir do padrão (Tomato Leaves, NIST SRM 1573a).

## Razões AgV
Alvo AgV — razão Calculadora / Planilha convencional, por amostra
|  | P |  | S |  | Cl |  | K |  | Ca |  | Cr |  | Mn |  | Fe |  | Ni |  | Cu |  | Zn |  | Br
Medida | Amostra | C | u | C | u | C | u | C | u | C | u | C | u | C | u | C | u | C | u | C | u | C | u | C | u
LD |  | 1 |  | 1 |  | 1 |  | 1 |  | 1 |  | 1 |  | 1 |  | 1 |  | 1 |  | 1 |  | 1 |  | 1
ab | Padrão (1573a) | 1 | 1 | 1 | 1 | 1 | 1 | 1 | 1 | 1 | 1 | 1 | 1 | 1 | 1 | 1 | 1 | 1 | 1 | 1 | 1 | 1 | 1 | 1 | 1
ac | R2 | 1 | 1 | 1 | 1 | 1 | 1 | 1 | 1 | 1 | 1 | 1 | 1 | 1 | 1 | 1 | 1 | 1 | 1 | 1 | 1 | 1 | 1 | 1 | 1
ad | R3 | 1 | 1 | 1 | 1 | 1 | 1 | 1 | 1 | 1 | 1 | 1 | 1 | 1 | 1 | 1 | 1 | 1 | 1 | 1 | 1 | 1 | 1 | n.d. | n.d.
ae | R4 | 1 | 1 | 1 | 1 | 1 | 1 | 1 | 1 | 1 | 1 | 1 | 1 | 1 | 1 | 1 | 1 | 1 | 1 | 1 | 1 | 1 | 1 | 1 | 1
af | R5 | 1 | 1 | 1 | 1 | 1 | 1 | 1 | 1 | 1 | 1 | 1 | 1 | 1 | 1 | 1 | 1 | 1 | 1 | 1 | 1 | 1 | 1 | 1 | 1
ag | R6 | 1 | 1 | 1 | 1 | 1 | 1 | 1 | 1 | 1 | 1 | 1 | 1 | 1 | 1 | 1 | 1 | 1 | 1 | 1 | 1 | 1 | 1 | 1 | 1
ah | R7 | 1 | 1 | 1 | 1 | 1 | 1 | 1 | 1 | 1 | 1 | 1 | 1 | 1 | 1 | 1 | 1 | 1 | 1 | 1 | 1 | 1 | 1 | 1 | 1
ai | R8 | 1 | 1 | 1 | 1 | 1 | 1 | 1 | 1 | 1 | 1 | 1 | 1 | 1 | 1 | 1 | 1 | 1 | 1 | 1 | 1 | 1 | 1 | 1 | 1
aj | R9 | 1 | 1 | 1 | 1 | 1 | 1 | 1 | 1 | 1 | 1 | 1 | 1 | 1 | 1 | 1 | 1 | 1 | 1 | 1 | 1 | 1 | 1 | 1 | 1
ak | R10 | 1 | 1 | 1 | 1 | 1 | 1 | 1 | 1 | 1 | 1 | 1 | 1 | 1 | 1 | 1 | 1 | 1 | 1 | 1 | 1 | 1 | 1 | 1 | 1
al | R11 | 1 | 1 | 1 | 1 | 1 | 1 | 1 | 1 | 1 | 1 | 1 | 1 | 1 | 1 | 1 | 1 | 1 | 1 | 1 | 1 | 1 | 1 | 1 | 1

## Razões AuV
Alvo AuV — razão Calculadora / Planilha convencional, por amostra
|  | S |  | Cl |  | K |  | Ca |  | Cr |  | Mn |  | Fe |  | Ni |  | Cu |  | Zn |  | Se
Medida | Amostra | C | u | C | u | C | u | C | u | C | u | C | u | C | u | C | u | C | u | C | u | C | u
LD |  | 1 |  | 1 |  | 1 |  | 1 |  | 1 |  | 1 |  | 1 |  | 1 |  | 1 |  | 1 |  | 1
ab | Padrão (1573a) | 1 | 1 | 1 | 1 | 1 | 1 | 1 | 1 | 1 | 1 | 1 | 1 | 1 | 1 | 1 | 1 | 1 | 1 | 1 | 1 | 1 | 1
ac | R2 | 1 | 1 | 1 | 1 | 1 | 1 | 1 | 1 | 1 | 1 | 1 | 1 | 1 | 1 | 1 | 1 | 1 | 1 | 1 | 1 | 1 | 1
ad | R3 | 1 | 1 | 1 | 1 | 1 | 1 | 1 | 1 | 1 | 1 | 1 | 1 | 1 | 1 | 1 | 1 | 1 | 1 | 1 | 1 | 1 | 1
ae | R4 | 1 | 1 | 1 | 1 | 1 | 1 | 1 | 1 | 1 | 1 | 1 | 1 | 1 | 1 | 1 | 1 | 1 | 1 | 1 | 1 | 1 | 1
af | R5 | 1 | 1 | 1 | 1 | 1 | 1 | 1 | 1 | 1 | 1 | 1 | 1 | 1 | 1 | 1 | 1 | 1 | 1 | 1 | 1 | 1 | 1
ag | R6 | 1 | 1 | 1 | 1 | 1 | 1 | 1 | 1 | 1 | 1 | 1 | 1 | 1 | 1 | 1 | 1 | 1 | 1 | 1 | 1 | 1 | 1
ah | R7 | 1 | 1 | 1 | 1 | 1 | 1 | 1 | 1 | 1 | 1 | 1 | 1 | 1 | 1 | 1 | 1 | 1 | 1 | 1 | 1 | 1 | 1
ai | R8 | 1 | 1 | 1 | 1 | 1 | 1 | 1 | 1 | 1 | 1 | 1 | 1 | 1 | 1 | 1 | 1 | 1 | 1 | 1 | 1 | 1 | 1
aj | R9 | 1 | 1 | 1 | 1 | 1 | 1 | 1 | 1 | 1 | 1 | 1 | 1 | 1 | 1 | 1 | 1 | 1 | 1 | 1 | 1 | 1 | 1
ak | R10 | 1 | 1 | 1 | 1 | 1 | 1 | 1 | 1 | 1 | 1 | 1 | 1 | 1 | 1 | 1 | 1 | 1 | 1 | 1 | 1 | 1 | 1
al | R11 | 1 | 1 | 1 | 1 | 1 | 1 | 1 | 1 | 1 | 1 | 1 | 1 | 1 | 1 | 1 | 1 | 1 | 1 | 1 | 1 | 1 | 1

## Razões RhV
Alvo RhV — razão Calculadora / Planilha convencional, por amostra
|  | P |  | S |  | Cl |  | K |  | Ca |  | Cr |  | Mn |  | Fe |  | Ni |  | Cu |  | Zn
Medida | Amostra | C | u | C | u | C | u | C | u | C | u | C | u | C | u | C | u | C | u | C | u | C | u
LD |  | 1 |  | 1 |  | 1 |  | 1 |  | 1 |  | 1 |  | 1 |  | 1 |  | 1 |  | 1 |  | 1
ab | Padrão (1573a) | 1 | 1 | 1 | 1 | 1 | 1 | 1 | 1 | 1 | 1 | 1 | 1 | 1 | 1 | 1 | 1 | 1 | 1 | 1 | 1 | 1 | 1
ac | R2 | 1 | 1 | 1 | 1 | 1 | 1 | 1 | 1 | 1 | 1 | 1 | 1 | 1 | 1 | 1 | 1 | 1 | 1 | 1 | 1 | 1 | 1
ad | R3 | 1 | 1 | 1 | 1 | 1 | 1 | 1 | 1 | 1 | 1 | 1 | 1 | 1 | 1 | 1 | 1 | 1 | 1 | n.d. | n.d. | 1 | 1
ae | R4 | 1 | 1 | 1 | 1 | 1 | 1 | 1 | 1 | 1 | 1 | 1 | 1 | 1 | 1 | 1 | 1 | 1 | 1 | n.d. | n.d. | 1 | 1
af | R5 | 1 | 1 | 1 | 1 | 1 | 1 | 1 | 1 | 1 | 1 | 1 | 1 | 1 | 1 | 1 | 1 | 1 | 1 | n.d. | n.d. | 1 | 1
ag | R6 | 1 | 1 | 1 | 1 | 1 | 1 | 1 | 1 | 1 | 1 | 1 | 1 | 1 | 1 | 1 | 1 | 1 | 1 | 1 | 1 | 1 | 1
ah | R7 | 1 | 1 | 1 | 1 | 1 | 1 | 1 | 1 | 1 | 1 | 1 | 1 | 1 | 1 | 1 | 1 | 1 | 1 | 1 | 1 | 1 | 1
ai | R8 | 1 | 1 | 1 | 1 | 1 | 1 | 1 | 1 | 1 | 1 | 1 | 1 | 1 | 1 | 1 | 1 | 1 | 1 | 1 | 1 | 1 | 1
aj | R9 | 1 | 1 | 1 | 1 | 1 | 1 | 1 | 1 | 1 | 1 | 1 | 1 | 1 | 1 | 1 | 1 | 1 | 1 | 1 | 1 | 1 | 1
ak | R10 | 1 | 1 | 1 | 1 | 1 | 1 | 1 | 1 | 1 | 1 | 1 | 1 | 1 | 1 | 1 | 1 | 1 | 1 | 1 | 1 | 1 | 1
al | R11 | 1 | 1 | 1 | 1 | 1 | 1 | 1 | 1 | 1 | 1 | 1 | 1 | 1 | 1 | 1 | 1 | 1 | 1 | 1 | 1 | 1 | 1

## Calc_AgV
Calculadora — alvo AgV (mg/kg)
|  | P |  | S |  | Cl |  | K |  | Ca |  | Cr |  | Mn |  | Fe |  | Ni |  | Cu |  | Zn |  | Br
Medida | Amostra | C | u | C | u | C | u | C | u | C | u | C | u | C | u | C | u | C | u | C | u | C | u | C | u
LD |  | 266.1867 |  | 111.1093 |  | 41.8232 |  | 48.9043 |  | 37.0961 |  | 0.72856 |  | 10.6702 |  | 7.843 |  | 0.2272 |  | 1.1773 |  | 5.4638 |  | 12.822
ab | Padrão (1573a) | 2161 | 218.1924 | 9600 | 136.5181 | 6600 | 60.8789 | 26760 | 500.3816 | 50450 | 569.5932 | 1.988 | 0.48161 | 246.3 | 11.2444 | 367.5 | 8.5488 | 1.582 | 0.2483 | 4.7 | 1.2662 | 30.94 | 5.9123 | 1300 | 17.5033
ac | R2 | 732.1014 | 88.6442 | 1604.1957 | 41.0541 | 1016.3212 | 17.7865 | 5574.5666 | 110.9272 | 1299.8493 | 26.1599 | 7.9393 | 1.398 | 118.6171 | 6.4241 | 3636.6028 | 67.6708 | 1.3408 | 0.19913 | 3.1119 | 0.88009 | 23.7142 | 4.3753 | 24.2167 | 6.019
ad | R3 | 927.6497 | 100.7023 | 1537.7493 | 42.0556 | 1777.3281 | 23.3405 | 5164.9554 | 104.3505 | 1698.1001 | 30.4733 | 8.4062 | 1.478 | 110.9842 | 6.1993 | 2666.4788 | 49.8569 | 1.3145 | 0.19408 | 2.7722 | 0.81526 | 35.1811 | 5.6012
ae | R4 | 676.4855 | 87.7608 | 1596.4897 | 42.6635 | 1384.6777 | 20.4625 | 7462.6706 | 144.9789 | 1439.3974 | 28.0301 | 4.2947 | 0.79281 | 109.8399 | 6.1208 | 2299.6092 | 43.0968 | 1.0711 | 0.17466 | 3.5195 | 0.92245 | 15.2685 | 3.5502 | 18.423 | 5.5932
af | R5 | 842.6119 | 103.5242 | 2124.7925 | 51.6635 | 1285.681 | 21.9373 | 9087.0391 | 176.217 | 1832.7068 | 34.282 | 8.5316 | 1.5078 | 156.505 | 7.9993 | 4283.873 | 79.74 | 1.3045 | 0.20568 | 2.6523 | 0.87189 | 17.5125 | 3.98 | 22.7831 | 6.2244
ag | R6 | 842.4712 | 103.1132 | 2135.8147 | 50.5641 | 1353.7749 | 21.8119 | 9218.8268 | 178.0256 | 1780.4587 | 33.0506 | 5.4571 | 0.9964 | 185.8387 | 8.9131 | 4828.3016 | 89.7036 | 1.241 | 0.20363 | 4.3199 | 1.1142 | 23.4854 | 4.6456 | 20.535 | 6.7511
ah | R7 | 933.0813 | 101.0447 | 1612.6803 | 43.211 | 1711.875 | 22.8029 | 5664.0534 | 112.8017 | 1273.4423 | 26.3067 | 4.2071 | 0.77514 | 138.4049 | 6.9026 | 2399.4857 | 44.9289 | 0.80468 | 0.14761 | 2.4241 | 0.74282 | 17.6195 | 3.5412 | 16.0927 | 5.0233
ai | R8 | 952.8193 | 105.8783 | 1494.6304 | 42.9596 | 1403.4625 | 21.7163 | 6484.5358 | 128.4179 | 1325.5144 | 28.1187 | 9.5074 | 1.6684 | 202.7942 | 9.3736 | 4631.6507 | 86.0673 | 1.5204 | 0.22075 | 3.7036 | 0.99037 | 20.4879 | 4.1871 | 24.9325 | 6.2376
aj | R9 | 1333.5514 | 137.7385 | 2296.9465 | 54.9635 | 2325.3444 | 29.5964 | 10857.1126 | 208.2811 | 1457.8448 | 31.2053 | 8.8199 | 1.5601 | 220.6621 | 10.28 | 7220.1114 | 133.7766 | 1.7552 | 0.25371 | 4.5315 | 1.1761 | 27.7891 | 5.2363 | 33.8868 | 7.6109
ak | R10 | 1220.4912 | 122.3202 | 1707.0095 | 45.9293 | 1373.9906 | 21.371 | 7210.1272 | 141.306 | 1879.9649 | 33.1008 | 9.2956 | 1.6334 | 151.4873 | 7.7315 | 6106.3323 | 113.1719 | 1.5971 | 0.23037 | 4.1994 | 1.0762 | 16.1926 | 3.9001 | 23.4499 | 6.5424
al | R11 | 1361.9127 | 129.0076 | 1267.4416 | 40.9647 | 939.182 | 18.2803 | 6092.5221 | 121.4873 | 1658.3691 | 30.9077 | 11.9356 | 2.0813 | 265.9888 | 11.6242 | 6779.3238 | 125.5894 | 1.7803 | 0.24877 | 3.4958 | 0.99436 | 17.5985 | 4.1125 | 30.8555 | 7.0496

## Conv_AgV
Planilha convencional (corrigida) — alvo AgV (mg/kg)
|  | P |  | S |  | Cl |  | K |  | Ca |  | Cr |  | Mn |  | Fe |  | Ni |  | Cu |  | Zn |  | Br
Medida | Amostra | C | u | C | u | C | u | C | u | C | u | C | u | C | u | C | u | C | u | C | u | C | u | C | u
LD |  | 266.1867 |  | 111.1093 |  | 41.8232 |  | 48.9043 |  | 37.0961 |  | 0.72856 |  | 10.6702 |  | 7.843 |  | 0.2272 |  | 1.1773 |  | 5.4638 |  | 12.822
ab | Padrão (1573a) | 2161 | 218.1924 | 9600 | 136.5181 | 6600 | 60.8789 | 26760 | 500.3816 | 50450 | 569.5932 | 1.988 | 0.48161 | 246.3 | 11.2444 | 367.5 | 8.5488 | 1.582 | 0.2483 | 4.7 | 1.2662 | 30.94 | 5.9123 | 1300 | 17.5033
ac | R2 | 732.1014 | 88.6442 | 1604.1957 | 41.0541 | 1016.3212 | 17.7865 | 5574.5666 | 110.9272 | 1299.8493 | 26.1599 | 7.9393 | 1.398 | 118.6171 | 6.4241 | 3636.6028 | 67.6708 | 1.3408 | 0.19913 | 3.1119 | 0.88009 | 23.7142 | 4.3753 | 24.2167 | 6.019
ad | R3 | 927.6497 | 100.7023 | 1537.7493 | 42.0556 | 1777.3281 | 23.3405 | 5164.9554 | 104.3505 | 1698.1001 | 30.4733 | 8.4062 | 1.478 | 110.9842 | 6.1993 | 2666.4788 | 49.8569 | 1.3145 | 0.19408 | 2.7722 | 0.81526 | 35.1811 | 5.6012
ae | R4 | 676.4855 | 87.7608 | 1596.4897 | 42.6635 | 1384.6777 | 20.4625 | 7462.6706 | 144.9789 | 1439.3974 | 28.0301 | 4.2947 | 0.79281 | 109.8399 | 6.1208 | 2299.6092 | 43.0968 | 1.0711 | 0.17466 | 3.5195 | 0.92245 | 15.2685 | 3.5502 | 18.423 | 5.5932
af | R5 | 842.6119 | 103.5242 | 2124.7925 | 51.6635 | 1285.681 | 21.9373 | 9087.0391 | 176.217 | 1832.7068 | 34.282 | 8.5316 | 1.5078 | 156.505 | 7.9993 | 4283.873 | 79.74 | 1.3045 | 0.20568 | 2.6523 | 0.87189 | 17.5125 | 3.98 | 22.7831 | 6.2244
ag | R6 | 842.4712 | 103.1132 | 2135.8147 | 50.5641 | 1353.7749 | 21.8119 | 9218.8268 | 178.0256 | 1780.4587 | 33.0506 | 5.4571 | 0.9964 | 185.8387 | 8.9131 | 4828.3016 | 89.7036 | 1.241 | 0.20363 | 4.3199 | 1.1142 | 23.4854 | 4.6456 | 20.535 | 6.7511
ah | R7 | 933.0813 | 101.0447 | 1612.6803 | 43.211 | 1711.875 | 22.8029 | 5664.0534 | 112.8017 | 1273.4423 | 26.3067 | 4.2071 | 0.77514 | 138.4049 | 6.9026 | 2399.4857 | 44.9289 | 0.80468 | 0.14761 | 2.4241 | 0.74282 | 17.6195 | 3.5412 | 16.0927 | 5.0233
ai | R8 | 952.8193 | 105.8783 | 1494.6304 | 42.9596 | 1403.4625 | 21.7163 | 6484.5358 | 128.4179 | 1325.5144 | 28.1187 | 9.5074 | 1.6684 | 202.7942 | 9.3736 | 4631.6507 | 86.0673 | 1.5204 | 0.22075 | 3.7036 | 0.99037 | 20.4879 | 4.1871 | 24.9325 | 6.2376
aj | R9 | 1333.5514 | 137.7385 | 2296.9465 | 54.9635 | 2325.3444 | 29.5964 | 10857.1126 | 208.2811 | 1457.8448 | 31.2053 | 8.8199 | 1.5601 | 220.6621 | 10.28 | 7220.1114 | 133.7766 | 1.7552 | 0.25371 | 4.5315 | 1.1761 | 27.7891 | 5.2363 | 33.8868 | 7.6109
ak | R10 | 1220.4912 | 122.3202 | 1707.0095 | 45.9293 | 1373.9906 | 21.371 | 7210.1272 | 141.306 | 1879.9649 | 33.1008 | 9.2956 | 1.6334 | 151.4873 | 7.7315 | 6106.3323 | 113.1719 | 1.5971 | 0.23037 | 4.1994 | 1.0762 | 16.1926 | 3.9001 | 23.4499 | 6.5424
al | R11 | 1361.9127 | 129.0076 | 1267.4416 | 40.9647 | 939.182 | 18.2803 | 6092.5221 | 121.4873 | 1658.3691 | 30.9077 | 11.9356 | 2.0813 | 265.9888 | 11.6242 | 6779.3238 | 125.5894 | 1.7803 | 0.24877 | 3.4958 | 0.99436 | 17.5985 | 4.1125 | 30.8555 | 7.0496

## Calc_AuV
Calculadora — alvo AuV (mg/kg)
|  | S |  | Cl |  | K |  | Ca |  | Cr |  | Mn |  | Fe |  | Ni |  | Cu |  | Zn |  | Se
Medida | Amostra | C | u | C | u | C | u | C | u | C | u | C | u | C | u | C | u | C | u | C | u | C | u
LD |  | 711.832 |  | 160.854 |  | 38.9668 |  | 28.2902 |  | 1.2166 |  | 6.9178 |  | 5.2567 |  | 0.35952 |  | 1.3477 |  | 2.936 |  | 0.0047079
ab | Padrão (1573a) | 9600 | 632.914 | 6600 | 165.138 | 26760 | 493.8217 | 50450 | 564.6539 | 1.988 | 0.80015 | 246.3 | 9.2939 | 367.5 | 6.841 | 1.582 | 0.38343 | 4.7 | 1.4403 | 30.94 | 3.2348 | 0.0543 | 0.0067111
ac | R2 | 1962.6077 | 298.6023 | 1749.8553 | 77.1701 | 8326.0959 | 158.947 | 2672.9304 | 39.5484 | 8.9332 | 2.653 | 420.7486 | 15.1327 | 5655.8146 | 88.6601 | 2.0097 | 0.45402 | 6.193 | 1.7451 | 30.1666 | 3.2271 | 0.058907 | 0.0069117
ad | R3 | 1890.4096 | 291.265 | 2580.5195 | 90.5159 | 7523.7995 | 144.3131 | 2601.4873 | 38.5511 | 31.8493 | 9.1101 | 152.1402 | 6.7087 | 5439.4238 | 85.275 | 4.1221 | 0.76813 | 2.7264 | 1.2216 | 59.9202 | 5.0548 | 0.067719 | 0.00741
ae | R4 | 1996.2984 | 310.8116 | 2359.1044 | 90.0781 | 11093.9549 | 209.6322 | 2938.2182 | 43.2121 | 6.0419 | 1.8895 | 154.3896 | 7.0369 | 5839.8547 | 91.5755 | 1.9925 | 0.47705 | 6.0816 | 1.8329 | 27.0997 | 3.331 | 0.077785 | 0.0087548
af | R5 | 2327.2124 | 330.0837 | 1958.8503 | 84.5802 | 12341.6606 | 232.253 | 2991.6501 | 43.8348 | 24.8815 | 7.1399 | 229.3826 | 9.1745 | 7493.6865 | 117.2684 | 3.7687 | 0.72294 | 5.1653 | 1.6011 | 26.0308 | 3.1447 | 0.062537 | 0.0073535
ag | R6 | 2475.6374 | 350.1418 | 2220.8299 | 91.3979 | 13589.5933 | 255.0892 | 3168.543 | 45.9702 | 19.179 | 5.5327 | 287.3722 | 11.0823 | 8763.162 | 137.0171 | 3.0148 | 0.62463 | 7.178 | 2.0146 | 37.731 | 3.957 | 0.099763 | 0.010535
ah | R7 | 2107.172 | 315.6775 | 2780.2116 | 97.7414 | 9278.0466 | 176.6131 | 2744.9221 | 40.8459 | 11.8038 | 3.4479 | 187.5909 | 7.8166 | 4616.8289 | 72.558 | 2.0968 | 0.46498 | 4.641 | 1.4915 | 26.6061 | 3.04 | 0.052599 | 0.006471
ai | R8 | 1973.2962 | 314.5166 | 2331.8852 | 89.5788 | 9885.3759 | 187.7633 | 2390.6475 | 37.2318 | 43.8102 | 12.5167 | 255.684 | 10.0883 | 11343.6961 | 177.1194 | 6.7296 | 1.2109 | 8.4162 | 2.2142 | 42.0458 | 4.1778 | 0.080867 | 0.0091242
aj | R9 | 2400.0064 | 358.5962 | 3460.0843 | 112.1763 | 14079.0767 | 264.1218 | 2432.7912 | 38.613 | 24.3968 | 7.001 | 223.4007 | 8.9837 | 6809.5578 | 106.6678 | 3.4735 | 0.67493 | 3.8435 | 1.4018 | 24.6422 | 3.0713 | 0.064383 | 0.0074825
ak | R10 | 2740.2686 | 378.2139 | 2465.2581 | 101.2432 | 11844.5188 | 224.4696 | 3808.6694 | 53.9803 | 37.5136 | 10.7377 | 290.4389 | 11.4821 | 12917.3729 | 201.6859 | 5.6433 | 1.0488 | 14.1727 | 3.3995 | 37.2771 | 4.1603 | 0.10907 | 0.01159
al | R11 | 1291.6935 | 311.9902 | 1536.1961 | 79.8142 | 9460.5847 | 180.2187 | 2872.5954 | 42.5828 | 39.5956 | 11.3209 | 290.1219 | 11.1884 | 12829.3727 | 200.227 | 5.5962 | 1.0248 | 6.8971 | 1.9429 | 39.9292 | 4.0336 | 0.091956 | 0.0098637

## Conv_AuV
Planilha convencional (corrigida) — alvo AuV (mg/kg)
|  | S |  | Cl |  | K |  | Ca |  | Cr |  | Mn |  | Fe |  | Ni |  | Cu |  | Zn |  | Se
Medida | Amostra | C | u | C | u | C | u | C | u | C | u | C | u | C | u | C | u | C | u | C | u | C | u
LD |  | 711.832 |  | 160.854 |  | 38.9668 |  | 28.2902 |  | 1.2166 |  | 6.9178 |  | 5.2567 |  | 0.35952 |  | 1.3477 |  | 2.936 |  | 0.0047079
ab | Padrão (1573a) | 9600 | 632.914 | 6600 | 165.138 | 26760 | 493.8217 | 50450 | 564.6539 | 1.988 | 0.80015 | 246.3 | 9.2939 | 367.5 | 6.841 | 1.582 | 0.38343 | 4.7 | 1.4403 | 30.94 | 3.2348 | 0.0543 | 0.0067111
ac | R2 | 1962.6077 | 298.6023 | 1749.8553 | 77.1701 | 8326.0959 | 158.947 | 2672.9304 | 39.5484 | 8.9332 | 2.653 | 420.7486 | 15.1327 | 5655.8146 | 88.6601 | 2.0097 | 0.45402 | 6.193 | 1.7451 | 30.1666 | 3.2271 | 0.058907 | 0.0069117
ad | R3 | 1890.4096 | 291.265 | 2580.5195 | 90.5159 | 7523.7995 | 144.3131 | 2601.4873 | 38.5511 | 31.8493 | 9.1101 | 152.1402 | 6.7087 | 5439.4238 | 85.275 | 4.1221 | 0.76813 | 2.7264 | 1.2216 | 59.9202 | 5.0548 | 0.067719 | 0.00741
ae | R4 | 1996.2984 | 310.8116 | 2359.1044 | 90.0781 | 11093.9549 | 209.6322 | 2938.2182 | 43.2121 | 6.0419 | 1.8895 | 154.3896 | 7.0369 | 5839.8547 | 91.5755 | 1.9925 | 0.47705 | 6.0816 | 1.8329 | 27.0997 | 3.331 | 0.077785 | 0.0087548
af | R5 | 2327.2124 | 330.0837 | 1958.8503 | 84.5802 | 12341.6606 | 232.253 | 2991.6501 | 43.8348 | 24.8815 | 7.1399 | 229.3826 | 9.1745 | 7493.6865 | 117.2684 | 3.7687 | 0.72294 | 5.1653 | 1.6011 | 26.0308 | 3.1447 | 0.062537 | 0.0073535
ag | R6 | 2475.6374 | 350.1418 | 2220.8299 | 91.3979 | 13589.5933 | 255.0892 | 3168.543 | 45.9702 | 19.179 | 5.5327 | 287.3722 | 11.0823 | 8763.162 | 137.0171 | 3.0148 | 0.62463 | 7.178 | 2.0146 | 37.731 | 3.957 | 0.099763 | 0.010535
ah | R7 | 2107.172 | 315.6775 | 2780.2116 | 97.7414 | 9278.0466 | 176.6131 | 2744.9221 | 40.8459 | 11.8038 | 3.4479 | 187.5909 | 7.8166 | 4616.8289 | 72.558 | 2.0968 | 0.46498 | 4.641 | 1.4915 | 26.6061 | 3.04 | 0.052599 | 0.006471
ai | R8 | 1973.2962 | 314.5166 | 2331.8852 | 89.5788 | 9885.3759 | 187.7633 | 2390.6475 | 37.2318 | 43.8102 | 12.5167 | 255.684 | 10.0883 | 11343.6961 | 177.1194 | 6.7296 | 1.2109 | 8.4162 | 2.2142 | 42.0458 | 4.1778 | 0.080867 | 0.0091242
aj | R9 | 2400.0064 | 358.5962 | 3460.0843 | 112.1763 | 14079.0767 | 264.1218 | 2432.7912 | 38.613 | 24.3968 | 7.001 | 223.4007 | 8.9837 | 6809.5578 | 106.6678 | 3.4735 | 0.67493 | 3.8435 | 1.4018 | 24.6422 | 3.0713 | 0.064383 | 0.0074825
ak | R10 | 2740.2686 | 378.2139 | 2465.2581 | 101.2432 | 11844.5188 | 224.4696 | 3808.6694 | 53.9803 | 37.5136 | 10.7377 | 290.4389 | 11.4821 | 12917.3729 | 201.6859 | 5.6433 | 1.0488 | 14.1727 | 3.3995 | 37.2771 | 4.1603 | 0.10907 | 0.01159
al | R11 | 1291.6935 | 311.9902 | 1536.1961 | 79.8142 | 9460.5847 | 180.2187 | 2872.5954 | 42.5828 | 39.5956 | 11.3209 | 290.1219 | 11.1884 | 12829.3727 | 200.227 | 5.5962 | 1.0248 | 6.8971 | 1.9429 | 39.9292 | 4.0336 | 0.091956 | 0.0098637

## Calc_RhV
Calculadora — alvo RhV (mg/kg)
|  | P |  | S |  | Cl |  | K |  | Ca |  | Cr |  | Mn |  | Fe |  | Ni |  | Cu |  | Zn
Medida | Amostra | C | u | C | u | C | u | C | u | C | u | C | u | C | u | C | u | C | u | C | u | C | u
LD |  | 440.3452 |  | 131.9429 |  | 69.0299 |  | 53.1028 |  | 35.5971 |  | 0.38761 |  | 10.3165 |  | 6.1566 |  | 0.36586 |  | 2.9945 |  | 7.541
ab | Padrão (1573a) | 2161 | 329.5347 | 9600 | 126.8309 | 6600 | 80.182 | 26760 | 490.0356 | 50450 | 560.1891 | 1.988 | 0.2661 | 246.3 | 10.6374 | 367.5 | 7.0546 | 1.582 | 0.39103 | 4.7 | 3.1348 | 30.94 | 7.9804
ac | R2 | 1289.2132 | 177.7557 | 1277.4689 | 35.766 | 1272.726 | 27.0319 | 4808.2273 | 91.2524 | 1350.2245 | 20.5474 | 3.0873 | 0.33084 | 82.2486 | 4.8864 | 2270.2607 | 36.5711 | 0.95214 | 0.25028 | 4.0576 | 2.3993 | 17.2421 | 4.7588
ad | R3 | 931.1607 | 145.4869 | 1063.9104 | 33.6242 | 1708.7699 | 29.7778 | 3965.4897 | 76.009 | 1475.2194 | 21.4813 | 4.7831 | 0.48034 | 90.1868 | 4.9535 | 1972.9482 | 31.8272 | 1.3351 | 0.29362 |  |  | 39.0152 | 7.9001
ae | R4 | 1162.92 | 166.5974 | 994.8553 | 33.2767 | 1394.85 | 27.5116 | 5693.0857 | 106.9903 | 1429.1139 | 21.2364 | 1.6928 | 0.21422 | 79.5367 | 4.7172 | 1700.4837 | 27.5248 | 0.64838 | 0.21739 |  |  | 14.8003 | 4.5219
af | R5 | 998.9959 | 163.6068 | 1593.0385 | 41.3832 | 1369.6407 | 29.0946 | 7491.2178 | 139.7746 | 1788.4701 | 25.6804 | 4.8436 | 0.4914 | 130.6738 | 6.4244 | 3348.3859 | 53.7208 | 1.5388 | 0.3358 |  |  | 14.6296 | 4.6441
ag | R6 | 604.5881 | 79.8211 | 722.7153 | 21.1803 | 1153.4383 | 18.8755 | 5533.3787 | 103.0521 | 1355.3841 | 19.1569 | 2.6608 | 0.28263 | 110.7227 | 5.2567 | 2728.772 | 43.7494 | 0.66168 | 0.19985 | 4.6693 | 2.5139 | 12.7085 | 3.9048
ah | R7 | 1554.6218 | 207.8297 | 1405.1062 | 38.8148 | 1896.6793 | 32.6137 | 5965.1506 | 112.1733 | 1722.9322 | 24.6507 | 4.2033 | 0.43328 | 164.3153 | 7.4471 | 2925.8363 | 46.9967 | 1.3469 | 0.31336 | 4.5618 | 2.6892 | 24.8638 | 6.0524
ai | R8 | 1073.3871 | 161.0795 | 1079.8498 | 34.0838 | 1352.7664 | 26.9147 | 5018.6669 | 94.7578 | 1269.8179 | 19.3831 | 4.6437 | 0.46874 | 131.6157 | 6.256 | 3157.5712 | 50.6342 | 1.6943 | 0.3559 | 4.7739 | 2.7228 | 20.5896 | 5.3752
aj | R9 | 1899.7919 | 247.5179 | 1507.0582 | 41.8132 | 2049.2428 | 34.5864 | 9029.548 | 167.4812 | 1542.3593 | 23.1333 | 5.2859 | 0.53207 | 169.9002 | 7.6562 | 4694.9775 | 75.1105 | 1.9312 | 0.39718 | 12.1225 | 5.9443 | 25.5146 | 6.1681
ak | R10 | 2078.0946 | 267.0706 | 1668.6083 | 44.7085 | 1610.7432 | 32.668 | 7296.8561 | 136.7719 | 2296.3725 | 31.5281 | 6.505 | 0.65029 | 145.0497 | 7.2183 | 4770.3382 | 76.3573 | 2.2123 | 0.45442 | 5.3806 | 3.1264 | 20.4897 | 5.8725
al | R11 | 1993.9612 | 255.159 | 935.5985 | 36.1349 | 1077.1785 | 26.7672 | 5330.7614 | 101.0405 | 1766.4278 | 25.3481 | 7.8717 | 0.77347 | 166.5757 | 7.6554 | 5531.5815 | 88.4111 | 2.7271 | 0.52532 | 4.547 | 2.7058 | 25.8139 | 6.2985

## Conv_RhV
Planilha convencional (corrigida) — alvo RhV (mg/kg)
|  | P |  | S |  | Cl |  | K |  | Ca |  | Cr |  | Mn |  | Fe |  | Ni |  | Cu |  | Zn
Medida | Amostra | C | u | C | u | C | u | C | u | C | u | C | u | C | u | C | u | C | u | C | u | C | u
LD |  | 440.3452 |  | 131.9429 |  | 69.0299 |  | 53.1028 |  | 35.5971 |  | 0.38761 |  | 10.3165 |  | 6.1566 |  | 0.36586 |  | 2.9945 |  | 7.541
ab | Padrão (1573a) | 2161 | 329.5347 | 9600 | 126.8309 | 6600 | 80.182 | 26760 | 490.0356 | 50450 | 560.1891 | 1.988 | 0.2661 | 246.3 | 10.6374 | 367.5 | 7.0546 | 1.582 | 0.39103 | 4.7 | 3.1348 | 30.94 | 7.9804
ac | R2 | 1289.2132 | 177.7557 | 1277.4689 | 35.766 | 1272.726 | 27.0319 | 4808.2273 | 91.2524 | 1350.2245 | 20.5474 | 3.0873 | 0.33084 | 82.2486 | 4.8864 | 2270.2607 | 36.5711 | 0.95214 | 0.25028 | 4.0576 | 2.3993 | 17.2421 | 4.7588
ad | R3 | 931.1607 | 145.4869 | 1063.9104 | 33.6242 | 1708.7699 | 29.7778 | 3965.4897 | 76.009 | 1475.2194 | 21.4813 | 4.7831 | 0.48034 | 90.1868 | 4.9535 | 1972.9482 | 31.8272 | 1.3351 | 0.29362 |  |  | 39.0152 | 7.9001
ae | R4 | 1162.92 | 166.5974 | 994.8553 | 33.2767 | 1394.85 | 27.5116 | 5693.0857 | 106.9903 | 1429.1139 | 21.2364 | 1.6928 | 0.21422 | 79.5367 | 4.7172 | 1700.4837 | 27.5248 | 0.64838 | 0.21739 |  |  | 14.8003 | 4.5219
af | R5 | 998.9959 | 163.6068 | 1593.0385 | 41.3832 | 1369.6407 | 29.0946 | 7491.2178 | 139.7746 | 1788.4701 | 25.6804 | 4.8436 | 0.4914 | 130.6738 | 6.4244 | 3348.3859 | 53.7208 | 1.5388 | 0.3358 |  |  | 14.6296 | 4.6441
ag | R6 | 604.5881 | 79.8211 | 722.7153 | 21.1803 | 1153.4383 | 18.8755 | 5533.3787 | 103.0521 | 1355.3841 | 19.1569 | 2.6608 | 0.28263 | 110.7227 | 5.2567 | 2728.772 | 43.7494 | 0.66168 | 0.19985 | 4.6693 | 2.5139 | 12.7085 | 3.9048
ah | R7 | 1554.6218 | 207.8297 | 1405.1062 | 38.8148 | 1896.6793 | 32.6137 | 5965.1506 | 112.1733 | 1722.9322 | 24.6507 | 4.2033 | 0.43328 | 164.3153 | 7.4471 | 2925.8363 | 46.9967 | 1.3469 | 0.31336 | 4.5618 | 2.6892 | 24.8638 | 6.0524
ai | R8 | 1073.3871 | 161.0795 | 1079.8498 | 34.0838 | 1352.7664 | 26.9147 | 5018.6669 | 94.7578 | 1269.8179 | 19.3831 | 4.6437 | 0.46874 | 131.6157 | 6.256 | 3157.5712 | 50.6342 | 1.6943 | 0.3559 | 4.7739 | 2.7228 | 20.5896 | 5.3752
aj | R9 | 1899.7919 | 247.5179 | 1507.0582 | 41.8132 | 2049.2428 | 34.5864 | 9029.548 | 167.4812 | 1542.3593 | 23.1333 | 5.2859 | 0.53207 | 169.9002 | 7.6562 | 4694.9775 | 75.1105 | 1.9312 | 0.39718 | 12.1225 | 5.9443 | 25.5146 | 6.1681
ak | R10 | 2078.0946 | 267.0706 | 1668.6083 | 44.7085 | 1610.7432 | 32.668 | 7296.8561 | 136.7719 | 2296.3725 | 31.5281 | 6.505 | 0.65029 | 145.0497 | 7.2183 | 4770.3382 | 76.3573 | 2.2123 | 0.45442 | 5.3806 | 3.1264 | 20.4897 | 5.8725
al | R11 | 1993.9612 | 255.159 | 935.5985 | 36.1349 | 1077.1785 | 26.7672 | 5330.7614 | 101.0405 | 1766.4278 | 25.3481 | 7.8717 | 0.77347 | 166.5757 | 7.6554 | 5531.5815 | 88.4111 | 2.7271 | 0.52532 | 4.547 | 2.7058 | 25.8139 | 6.2985